## BOM_MicroBrute Noise add-on
Part | Value | Package | Description | PROD_ID | VALUE | Mouser
C1 | 10uf | PANASONIC_C | Capacitor Polarized |  |  | 667-EEE-FP1E100AR
C3 | 10pF | 0603-CAP | CAP-00810 | CAP-00810 |  | 81-GRM1885C1H102FA1J
C6 | 0.1uF | 0603-CAP | CAP-00810 | CAP-00810 | 0.1uF | 81-GRM188R61C104KA1D
C7 | 0.1uF | 0603-CAP | CAP-00810 | CAP-00810 | 0.1uF | 81-GRM188R61C104KA1D
IC1 | TL071D | SO08 | OP AMP |  |  | 511-TL071CDT
Q1 | mmbt3904 | SOT23-3 | Generic NPN BJT | TRANS-08049 |  | 863-MMBT3904LT1G
Q2 | mmbt3904 | SOT23-3 | Generic NPN BJT | TRANS-08049 |  | 863-MMBT3904LT1G
Q3 | mmbt3904 | SOT23-3 | Generic NPN BJT | TRANS-08049 |  | 863-MMBT3904LT1G
R1 | 47k | 0603-RES | Resistor |  |  | 667-ERJ-3EKF4702V
R2 | 10k | 0603-RES | Resistor |  |  | 667-ERJ3EKF1002V
R3 | 2.2k | 0603-RES | Resistor |  |  | 667-ERJ-3EKF2201V
R4 | 100k | 0603-RES | Resistor |  |  | 667-ERJ3EKF1003V
R5 | 100k | 0603-RES | Resistor |  |  | 667-ERJ3EKF1003V
R9 | 180k | 0603-RES | Resistor |  |  | 667-ERJ-3EKF1803V
VR1 | 100k | 9MM_SNAP-IN_POT | 9mm vertical snap-in pot, Alpha / Panasonic style |  |  | Buy at Thonk or Tayda
D1, D2 | Schottky diode PMEG2010AEB | SOD523 |  |  |  | 771-PMEG2010AEBT/R